## Лист1
Приложение № 1 к объявлению №64 от 11.10.2024г
№ лота | Наименование | Техническая спецификация | Ед.изм. | Кол-во | Цена без НДС | Сумма без НДС
1 | Двухступенчатая венозная канюля, размеры (Fr) 36/46, 32/40, 34/46, 36/51, стерильная, однократного применения | Двухступенчатая венозная канюля, размеры (Fr) 36/46, 32/40, 34/46, 36/51, стерильная, однократного примененияКанюли имеют рентгеноконтрастный наконечник, соединенный с прозрачным корпусом отдельной дренажной линией. Дополнительные функции, доступные при использовании данной канюли, включают: мониторинг давления в корне аорты, дренирование левых отделов сердца. Все канюли снабжены стальной иглой-интродьюсером. | шт | 150 | 24000 | 3600000
2 | Рабочий элемент резектоскопа для лазерной энуклеации, в комплекте с направляющей трубкой А00562А | Рабочий элемент для резектоскопа, для лазерной энуклеации, фиксация на защелках. Для проведения манипуляций с лазерными световодами до 1,2 мм и инъекционными иглами длиной не менее 350мм. В нейтральном положении пружина рабочего элемента выдвигает дистальный конец электрода. Длина канала телескопа рабочего элемента : 222мм Длина направляющей трубки для электрода в рабочем элементе :117мм. Внутренний диаметр направляющей трубки электродов в рабочем элементе: 6фр. В комплект поставки включена направляющая трубка для лазерных зондов не более 1,2мм | шт | 1 | 1500000 | 1500000
3 | Бактерацидная лампа для MCFIB01-02 со Стартером для бактерацидной лампы | Облучателя бактерицидного мобильного ( передвижного ) открытого типа 2-х ламповый MCFIB01-02 ,лампы ультрафиолетовые бактерицидные Т8-30 W, цоколь лампы G 13 со стартером | шт | 4 | 10000 | 40000
[5 empty] | ИТОГО: | 5140000